## Unitree серия Go2
Параметр | Версия Air | Версия Pro | Версия Edu | Версия Edu Plus
• Физические характеристики
Размеры (стоя) | 70 x 31 x 40 см | 70 x 31 x 40 см | 70 x 31 x 40 см | 70 x 31 x 40 см
Вес (с аккумулятором) | 15 кг | 15 кг | 15 кг | 15 кг
Максимальная скорость передвижения | 9 км/ч | 12.6 км/ч | 13.3 км/ч | 13.3 км/ч
Грузоподъемность / Пиковая грузоподъемность | 7 кг / 10 кг | 8 кг / 10 кг | 8 кг / 12 кг | 8 кг / 12 кг
Класс защиты от внешнего воздействия | IP20 | IP20 | IP20 | IP20
Материал изготовления | Алюминий, пластик | Алюминий, пластик | Алюминий, пластик | Алюминий, пластик
Максимальная высота преодолеваемых препятствий | 15 см | 16 см | 16 см | 16 см
Максимальный угол подъема (наклон робота) | 30 ° | 40 ° | 40 ° | 40 °
Время работы | 1~2 ч | 1~2 ч | 2~4 ч | 2~4 ч
Максимальный крутящий момент сустава | ??? вроде 45 Н*м | 45 Н*м | 45 Н*м | 45 Н*м
• Электрические характеристики
Потребляемая мощность (пиковая) | ~ 3000 Вт | ~ 3000 Вт | ~ 3000 Вт | ~ 3000 Вт
Напряжение питания робота | 28 В ~ 33.6 В | 28 В ~ 33.6 В | 28 В ~ 33.6 В | 28 В ~ 33.6 В
Емкость аккумулятора | 8000 мАч | 8000 мАч | 15000 мАч | 15000 мАч
• Аппаратная составляющая
Количество бортовых компьютеров | 1 | 2 | 3 | 3
AI бортовой компьютер (High Computer, докстанция) | - | - | NVIDIA Jetson Orin Nano (8GbRAM/40TOPS) | NVIDIA Jetson Orin NX (16GbRAM/100TOPS)
Широкоугольный 3D-Лидар (4D Lidar от Unitree) | + | + | + | +
HD-камера, широкоугольная | + | + | + | +
Датчики давления в ступнях | - | - | + | +
Фонарь (передний) | + | + | + | +
Wi-Fi 6 Двухдиапазонный (стандарт IEEE 802.11ax) | + | + | + | +
Bluetooth 5.2/4.2/2.1 | + | + | + | +
4G-модуль | - | + | + | +
Минипульт (поясной, векторное позиционирование) | - | + | + | +
Джойстик, стандартный | [опционально] | [опционально] | + | +
Зарядный блок питания | 33.6В 3.5А | 33.6В 3.5А | 33.6В 9А (Fast) | 33.6В 9А (Fast)
Автоматический ремешок (c автомеханизмом регулировки) | - | + | - | -
Поддержка беспроводной автоматической зарядной станции | - | - | + | +
• Программное обеспечение
Простейшие базовые сценарии (список от производителя - танцы, кувырки и т.д) | + | + | + | +
Обновление ПО по воздуху (OTA) | + | + | + | +
Передача изображения посредством протокола RTT2.0 | + | + | + | +
Графическая программа | + | + | + | +
ISS2.0 (следование за человеком) | + | + | + | +
Детекция и обход препятствий | + | + | + | +
Программирование посредством SDK | - | - | + | +
Поддержка навигационного ПО от Unitree (используется лидар XT16 или MID360) | - | - | - | +
Поддержка манипуляторного ПО от Unitree (используется манипулятор Unitree D1) | - | - | + | +
Поддержка акссесуара (Remote Control with Screen 3in1) | - | - | + | +
Поддержка акссесуара (Realsense D435i) | - | - | + | +
Голосовая функция (общение, команды, воспроизведение музыки) | - | + | + | +
• Дополнительные параметры
Углы вращения моторов | Body: -48° ~ 48 °, Thigh: -200° ~ 90°, Shank: -156° ~ 48°
Внутристыковая цепь (коленная) | + | + | + | +
Трубка охладительная в лапе | + | + | + | +

## Unitree B2
Параметр | B2 | Комментарий
• Физические характеристики
Размеры (стоя) | ≈ 1098 × 450 × 645 мм
Размеры (в сложенном виде, лежа) | ≈ 880 × 460 × 330 мм
Вес (с аккумулятором) | 60 кг
Вес аккумулятора | 12.2 кг
Время работы (от одного заряда) | 4~6 ч | Более 4 часов непрерывного движения (или более 15 км пробега) при нагрузке 20 кг. Более 5 часов непрерывного движения (или более 20 км пробега) без нагрузки
Грузоподъемность в статичном состоянии (стоя) | до 120 кг
Грузоподъемность (в движении) | от 40 кг
Максимальная высота преодолеваемых ступенек при подъеме по лестнице | 20~25 см
Максимальная высота преодоления одиночного препятствия | 40 см
Работа при температуре окружающей среды | -20~55 °С
Максимальный угол подъема по наклонной поверхности | от 45°
Максимальная скорость передвижения | 21.6 км/ч (6 м/с)
Максимальная длина прыжка | от 1.6 м
Перепрыгивание (перешагивание) ям, имеющую длину: | 0.5~1.2 м
Класс защиты от внешнего воздействия | IP67
Ноги-колесные пары | [опционально] | Модификация B2-W
Сменный аккумулятор | +
• Электрические характеристики
Емкость аккумулятора | 45 А*ч (2268 Вт*ч)
Напряжение аккумулятора | 50.4 В
Напряжение зарядки аккумулятора | 58.8 В
Ток зарядки аккумулятора | 15 А
Время зарядки аккумулятора | 200 мин
• Аппаратная составляющая
Количество бортовых компьютеров | 3~5 | В зависимости от модификации
Слот под бортовой компьютер №1 (Motion/Platform PC) | miniPC (на базе Intel Core i5)
Слот под бортовой компьютер №2 (Perception/SLAM PC) | miniPC (на базе Intel Core i7)
Слот под бортовой компьютер №3 (User Development) | miniPC (на базе Intel Core i7)
Слот под бортовой компьютер №4 (Additional PC) | [опционально] miniPC (на базе Intel Core i7) или NVidia Jeton Orin NX
Слот под бортовой компьютер №5 (Additional PC) | [опционально] miniPC (на базе Intel Core i7) или NVidia Jeton Orin NX
Лидар(ы) | [опционально] Hesai XT32
Камера(ы) глубины | 2 x Intel Realsense D435i
Интерфейсы питания (клеммы) | 4 x 12 В (клеммы), 1 x 5 В (клеммы), 4 x 24 В (клеммы), 1 x ≈ 50.4 В
Интерфейсы коммуникационные | 4 x Eth (1000M), 4 x USB 3.0
• Программное обеспечение
SDK | +
SLAM-режим | +
Автономная постановка на зарядку | +
• Дополнительные параметры
Количество степений свободы | 12

## DeepRobotics X30
Параметр | Версия Basic | Версия Pro | Комментарий
• Физические характеристики
Размеры (стоя) | 100 x 58.5 x 47 см | 100 x 58.5 x 47 см
Вес (с аккумулятором, несъемный) | 56 кг | 59 кг
Максимальная скорость передвижения | ≥ 14.4 км/ч | ≥14.4 км/ч
Стандартная скорость передвижения | 6.1 км/ч | 6.1 км/ч
Грузоподъемность | ≥ 20 кг | ≥ 20 кг
Грузоподъемность в статичном состоянии (стоя) | 85 кг | 85 кг
Класс защиты от внешнего воздействия | IP67 | IP67
Максимальная высота преодолеваемых препятствий (высота ступеньки) | ≥ 22 см | ≥ 22 см
Максимальный угол подъема по наклонной поверхности (без нагрузки) | 45 ° | 45 °
Максимальный угол подъема по наклонной поверхности (с нагрузкой 35 кг) | 30 ° | 30 °
Время работы (от заряда) | 2.5 ~ 4 ч | 2.5 ~ 4 ч | 2.5 ч непрерывного движения при нагрузке 20 кг. 4 часа непрерывного движения без нагрузки
Преодолеваемое расстояние (от одного заряда) | 15 км | 15 км | Без нагрузки
Работа при температуре окружающей среды | -20° ~ 55° C | -20° ~ 55° C
Предназначен для промышленного применения | + | +
Сменный аккумулятор | - | -
Автономная постановка на зарядку | + | +
Дальность радиоуправления | 180 м | 180 м
• Электрические характеристики
Напряжение / Емкость аккумулятора | 72 В / 22.4 Ач | 72 В / 22.4 Ач
Напряжение зарядки аккумулятора | 84 В | 84 В
Ток зарядки аккумулятора | 8 А | 8 А
• Аппаратная составляющая
Количество бортовых компьютеров | 2 | 3
Слот под бортовой компьютер №1 (Motion PC) | miniPC (на базе RK3588) | miniPC (на базе RK3588)
Слот под бортовой компьютер №2 (Perception PC) | miniPC (на базе RK3588) | miniPC (на базе RK3588)
Слот под бортовой компьютер №3 (AI PC) | - | miniPC (на базе Intel Core i7)
Лидар твердотельный | 4 x Livox Mid-360 | 4 x Livox Mid-360 | Угол обзора: 360 ° по горизонтали, 59 ° по вертикали. Лидар это модели способен видеть стекла. Дальность 40 метров
Широкоугольная камера | + | + | Разрешение 2МП, угол обзора 130 °. Картинка приходит 640x480 с частотой 30 FPS.
Интерфейсы питания (клеммы) | 1 x ≈ 72 В (клеммы прямого выхода с батареи) | 3 x 12 В, 3 x 24 В | Все интерфейсы в виде авиаразъемов
Интерфейсы коммуникационные | 2 x Eth, Wi-Fi | 3 x Eth, Wi-Fi, 2 x USB 2.0, 2 x USB 3.0 | Все интерфейсы в виде авиаразъемов
• Программное обеспечение
SDK | + | +
Распознавание "полых" лестниц | + | +
Visual Gaits Climbing Stairs (Интеллектуальный подъем по лестнице) | + | + | Место постановки лапы на ступень при подъеме по лестнице определяется программно на основе визуального анализа
Автоматическое избегание/обход препятствий | + | +
SLAM-режим | - | +
Light Language | - | +
Распознавание целевых положений | - | +
• Дополнительные параметры
Максимальная высота преодолеваемых препятствий при: наклон 35 °, нагрузка 20 кг | 22 см | 22 см
Максимальная высота преодолеваемых препятствий при: наклон 45 °, без нагрузки | 25 см | 25 см
Время заряда аккумулятора | 2.5 ~ 3 ч | 2.5 ~ 3 ч
Напряжение / Ток заряда аккумулятора | 84 В / 8 А | 84 В / 8 А
Класс защиты зарядной станции от внешнего воздействия | IP44 | IP44

## (Гуманоид) Unitree H1
Параметр | Версия Edu | Комментарий
• Физические характеристики
Размеры тела (стоя, руки опущены) | 181 x 57 x 22 см
Вес (с аккумуляторами) | 47 кг
Максимальная скорость передвижения | 1.5 м/с (5.4 км/ч) | теоретически разгоняется до 5 м/с, если запрограмировать самостоятельно
Грузоподъемность / Пиковая грузоподъемность | 10 кг / 30 кг
Класс защиты от внешнего воздействия | IP20
Материалы изготовления | Авиационный алюминий, пластик | все соединительные материалы изготовлены из алюминиевого сплава 6061-6, с отдельными ключевыми компонентами из 7075-6, которые выдерживают падающие удары.
Максимальная высота преодолеваемых препятствий | 15 см
Максимальный угол подъема (наклон робота) | 30 °
Время работы | 1.5 ч
Количество степеней свободы (общее) | 19
Наличие кистей (Dexterous Hand) | [опционально]
Работа при температуре окружающей среды | 0 ~ 40℃
• Электрические характеристики
Потребляемая мощность (пиковая) | ~ 3000 Вт
Напряжение питания робота | 28.8 В ~ 33.6 В
Количество аккумуляторов | 2
Напряжение аккумулятора (одного) | 28.8 В ~ 33.6 В
Емкость аккумулятора (одного) | 15000 мАч (432 Вт/ч)
• Аппаратная составляющая
Количество бортовых компьютеров | 2
Слот под бортовой компьютер №1 (Motion PC) | miniPC (на базе Intel Core i5-1235U) | 8 ГБ ОЗУ, 32 ГБ хранилище. Адрес: 192.168.123.161
Слот под бортовой компьютер №2 (Development PC) | miniPC (на базе Intel Core i7-1265U) | 16 ГБ ОЗУ, 512 ГБ хранилище. Адрес: 192.168.123.162
Слот под бортовой компьютер №3 (Development PC) | [опционально] miniPC (на базе Intel Core i7-1265U) | Адрес: 192.168.123.163
Лидар | MID-360 | Адрес: 192.168.123.120
Камера глубины | Intel RealSense D435
Датчики давления в ступнях | -
Wi-Fi 6 Двухдиапазонный (стандарт IEEE 802.11ax) | +
Bluetooth 5.2/4.2/2.1 | +
4G-модуль | -
Джойстик, стандартный | +
Зарядный блок питания | 33.6В 3.5А
Внешние интерфейсы / Разъемы для внешнего питания | 4 x 12В
Поддержка автоматической зарядной станции | -
Крутящие моменты моторов (М107) | 360 Нм, 220 Нм, 45 Нм, 75 Нм | Мотор М107 от Unitree выдает момент 360 Нм, а с рычагом 3.5 см выдает усилие в 10000 Н. Снабжен двумя энкодерами для точного определения положения и скорости.
• Программное обеспечение
Программа управления движением (Unitree Motion Control Program) | +
Простейшие сценарии (базовые, с коробки) | Танец, махание рукой, рукопожатие
Мобильное приложение (iOS, Android) | +
Программирование посредством SDK | +
Обновление ПО по воздуху (OTA) | +
Передача изображения посредством протокола RTT2.0 | +
Графическая программа | +
ISS2.0 (следование за человеком) | - | Программируется
Поддержка навигационного ПО от Unitree | -
Голосовая функция (общение, команды, воспроизведение музыки) | -
• Дополнительные параметры
Длина рук | 62 см
Длина ног | 80 см