## Для нашего шаблона
| Unitree G1 | Unitree G1 EDU
Физические характеристики
Размеры (стоя) | 1320x450x200 | 1320x450x200
Вес (с аккумулятором) | 35 кг | 35 кг
Максимальная скорость передвижения | 7 км/ч | 7 км/ч
Грузоподъемность / Пиковая грузоподъемность | - | -
Класс защиты от внешнего воздействия | - | -
Максимальная высота преодолеваемых препятствий | 20 см | 20 см
Электрические характеристики
Потребляемая мощность (пиковая) | - | -
Напряжение питания робота | 54В | 54В
Емкость аккумулятора | 9000 мАч | 9000 мАч
Аппаратная составляющая
Количество бортовых компьютеров | 1 | 1
Al бортовой компьютер (High Computer, докстанция) | Нет | Да
Широкоугольный 3D-Лидар (4D Lidar от Unitree) | Да | Да
HD-камера, широкоугольная | Да | Да
Датчики давления в ступнях | Нет | Нет
Фонарь (передний) | Нет | Нет
Wi-Fi 6 Двухдиапазонный (стандарт IEEE 802.11ax) | Да | Да
Bluetooth 5.2/4.2/2.1 | Да | Да
4G-модуль | Нет | Нет
Минипульт (поясной, векторное позиционирование) | Нет | Нет
Джойстик, стандартный | Да | Да
Зарядный блок питания | Да | Да
Автоматический ремешок (с автомеханизмом регулировки) | Нет | Нет
Поддержка беспроводной автоматической зарядной станции | Нет | Нет
Программное обеспечение
Простейшие базовые сценарии (список от производителя - танцы, кувырки и т.д) | Да | Да
Обновление ПО по воздуху (ОТА) | Нет | Нет
Передача изображения посредством протокола RTT2.0 | Да | Да
Графическая программа | Нет | Нет
ISS2.0 (следование за человеком) | Нет | Нет
Детекция и обход препятствий | Да | Да
Программирование посредством SDK | Нет | Да
Поддержка навигационного ПО от Unitree (используется лидар XT16 или MID360) | Да | Да
Поддержка манипуляторного ПО от Unitree (используется манипулятор Unitree D1) | Нет | Нет
Поддержка акссесуара (Remote Control with Screen 3in1) | Нет | Нет
Поддержка акссесуара (Realsense D435i) | Да | Да
Голосовая функция (общение, команды, воспроизведение музыки) | Нет | Нет
Дополнительные параметры
Внутристыковая цепь (коленная) | Да | Да
Трубка охладительная в лапе | Нет | Нет
Углы вращения моторов | Тело: 155° Колено: 0~165° Бедро: phi 154°, omega 30~+170°, theta 158°" | Тело: 155° Колено: 0~165° Бедро: phi 154°, omega 30~+170°, theta 158°"

## Гуманоид G1
Параметр | Гуманоид G1 Базовая версия | Гуманоид G1 Версия EDU Standard | Гуманоид G1 Версия EDU Plus | Гуманоид G1 Версия EDU Smart | Гуманоид G1 Версия EDU Ultimate
• Общие характеристики
Высота, ширина и толщина (стоя): | 1270x450x200мм | 1270x450x200мм | 1270x450x200мм | 1270x450x200мм | 1270x450x200мм
Высота, ширина и толщина (сложенный вид): | 690x450x300мм | 690x450x300мм | 690x450x300мм | 690x450x300мм | 690x450x300мм
Вес (с уч. батареи) | 35кг | 35кг | 35кг | 35кг | 35кг
Степени свободы (отдельные моторы): | 23 | 23 | 29 | 43 | 43
Степень свободы одной руки | 5 (плечо 3, предплечье 2) | 5 (плечо 3, предплечье 2) | 5 (плечо 3, предплечье 2) + 7 (гибкая кисть на одну руку) | 5 (плечо 3, предплечье 2) + 7 (гибкая кисть на две руки) | 5 (плечо 3, предплечье 2) + 7 (гибкая кисть на две руки)
Гибкая кисть Dex3 (3 пальца) 9 степеней свободы | Нет | Нет | Да, установлена на 1 руку | Да, установлена на 2 руки | Да, установлена на 2 руки
Сенсоры на пальцы (multi-touch array sensor) | Нет | Нет | Нет | Нет | Да, установлены на 2 руки
Степень свободы одной ноги | 6 (бедро - 3, колено 1, голеностоп 2) | 6 (бедро - 3, колено 1, голеностоп 2) | 6 (бедро - 3, колено 1, голеностоп 2) | 6 (бедро - 3, колено 1, голеностоп 2) | 6 (бедро - 3, колено 1, голеностоп 2)
Степень свободы торса | 1 | 1 + Опция двух дополнительных моторов на торс | 1 + 2 предустановленных мотора на торс | 1 + 2 предустановленных мотора на торс | 1 + 2 предустановленных мотора на торс
Возможность управления с помощью пульта ДУ | + | + | + | + | +
Максимальный крутящий момент колена | 90 N.м | 120 N.м | 120 N.м | 120 N.м | 120 N.м
Максимальная нагрузка на руку | 2 кг | 3 кг | 3 кг | 3 кг | 3 кг
Длина голени + бедра | 0,6 м | 0,6 м | 0,6 м | 0,6 м | 0,6 м
Размах рук | ~ 0,45 м | ~ 0,45 м | ~ 0,45 м | ~ 0,45 м | ~ 0,45 м
Угол поворота сустава по Z-оси | 155° | 155° | 155° | 155° | 155°
Коленный сустав | 0~165° | 0~165° | 0~165° | 0~165° | 0~165°
Тазобедренный сустав | phi 154°, omega 30~+170°, theta 158°" | phi 154°, omega 30~+170°, theta 158°" | phi 154°, omega 30~+170°, theta 158°" | phi 154°, omega 30~+170°, theta 158°" | phi 154°, omega 30~+170°, theta 158°"
Система охлаждения | Воздушное охлаждение элементов | Воздушное охлаждение элементов | Воздушное охлаждение элементов | Воздушное охлаждение элементов | Воздушное охлаждение элементов
Максимальная скорость ходьбы | 2 м/с | 2 м/с | 2 м/с | 2 м/с | 2 м/с
• Система машинного зрения
Бортовые компьютеры | 8-core high performance CPU | 8-core high performance CPU | 8-core high performance CPU | 8-core high performance CPU | 8-core high performance CPU
Докстанция | Нет | 100Tops | 100Tops | 100Tops | 100Tops
3D лидар | LIVOX-MID360 | LIVOX-MID360 | LIVOX-MID360 | LIVOX-MID360 | LIVOX-MID360
Камера глубины | Intel RealSence D435 | Intel RealSence D435 | Intel RealSence D435 | Intel RealSence D435 | Intel RealSence D435
Беспроводная связь | WiFi 6, Bluetooth 5.2 | WiFi 6, Bluetooth 5.2 | WiFi 6, Bluetooth 5.2 | WiFi 6, Bluetooth 5.2 | WiFi 6, Bluetooth 5.2
Звук | Стерео, 5 Вт | Стерео, 5 Вт | Стерео, 5 Вт | Стерео, 5 Вт | Стерео, 5 Вт
• Электрические характеристики
Емкость аккумулятора | 9000 мАч | 9000 мАч | 9000 мАч | 9000 мАч | 9000 мАч
Время работы от аккумулятора | 2 ч. | 2 ч. | 2 ч. | 2 ч. | 2 ч.
Съемный аккумулятор | Да (1 шт.) | Да (1 шт.) | Да (1 шт.) | Да (1 шт.) | Да (1 шт.)
Зарядное устройство | 54В 5А | 54В 5А | 54В 5А | 54В 5А | 54В 5А
• Дополнительные параметры
Возможность вторичной разработки (программирования) | Отсутствует | + | + | + | +
Гарантия производителя | 8 мес. | 12 мес. | 12 мес. | 12 мес. | 12 мес.
Стоимость, USD (вкл. НДС, DDP Москва) | 29526 | 49400 | 61412 | 76427 | 79430